## PREGLED DOLŽIN
Številka projekta: | 167-01-17
Projekt : | AGROMELIORACIJA NA KOMASACIJSKEM
OBMOČJU PODGORA
REKAPITULACIJA DOLŽIN INP
širina poti 4,00m
SKUPAJ INP |  | 6596
IZGRADNJA NOVE POTI - INP 15 |  | 449
IZGRADNJA NOVE POTI - INP 16 |  | 327
IZGRADNJA NOVE POTI - INP 17 |  | 446
IZGRADNJA NOVE POTI - INP 18 |  | 133
IZGRADNJA NOVE POTI - INP 21 |  | 232
IZGRADNJA NOVE POTI - INP 22 |  | 368
IZGRADNJA NOVE POTI - INP 23 |  | 261
IZGRADNJA NOVE POTI - INP 24 |  | 274
IZGRADNJA NOVE POTI - INP 25 |  | 360
IZGRADNJA NOVE POTI - INP 26 |  | 349
IZGRADNJA NOVE POTI - INP 27 |  | 384
IZGRADNJA NOVE POTI - INP 28 |  | 466
IZGRADNJA NOVE POTI - INP 29 |  | 306
IZGRADNJA NOVE POTI - INP 30 |  | 352
IZGRADNJA NOVE POTI - INP 31 |  | 390
IZGRADNJA NOVE POTI - INP 32 |  | 449
IZGRADNJA NOVE POTI - INP 33 |  | 366
IZGRADNJA NOVE POTI - INP 34 |  | 390
IZGRADNJA NOVE POTI - INP 35 |  | 196
IZGRADNJA NOVE POTI - INP 36 |  | 98

## Podatki
VNOS
| povprečna širina izkopa, nasutja razširitve: | 1.5 | m
| povprečna širina izkopa, nasutja: | 2.5 | m
| skupna širina poti | 4 | m
INP
2.2.1.4.1.1. | Zakoličba glavnih točk ureditve novih poljskih poti
| Koeficient | 0.1 | kom
| cena na kos | 0 | €
2.2.1.4.1.2. | Površinski odkop plodne zemljine (humus) v debelini 30cm z odrivom ob gradbišče za kasnejšo uporabo ob sanaciji brežin in depresij, z nakladanjem viškov materiala na kamion in odvozom zemljine v stalno deponijo na razdalji do 5km, vključno s stroški razgrinjanja materiala na deponiji.
| višina nasutja: | 0.5 | m
| količina: | 0 | m3
| cena na m3: | 0 | €
2.2.1.4.1.8. | Izkop gramoza iz obstoječih poti v globini cca. 30 cm (kasnejša ponovna uporaba materiala, pri izgradnji novih poljskih poti)
| globina odkopa: | 0.15 | m
| količina: | 1.5 | m3
| cena na m3: | 0 | €
2.2.1.4.1.3. | Fino planiranje (+-3cm) in utrjevanje dna izkopa pod gramoznim nasutjem.
| količina: | 0 | m2
| cena na m2: | 0 | €
2.2.1.4.1.4. | Dobava in vgrajevanje nasipnega materiala iz gramoza , deb. 35 cm z razgrinjanjem in komprimiranjem don Ev =120 MN/m2 točnost do 1 cm. Granulacije od 0,02 do 100 mm
| višina nasutja: | 0.5 | m
| količina: | 0 | m3
| cena na m3: | 0 | €
2.2.1.4.1.10. | Dobava in vgrajevanje nasipnega materiala iz gramoza , deb. 25 cm z razgrinjanjem in komprimiranjem don Ev =120 MN/m2 točnost do 1 cm. Granulacije od 0,02 do 100 mm
| višina nasutja: | 0.15 | m
| količina: | 1.5 | m3
| cena na m3: | 0 | €

## REKAPITULACIJA
Številka projekta: | 167-01-17
Projekt : | AGROMELIORACIJA NA KOMASACIJSKEM
OBMOČJU PODGORA
REKAPITULACIJA AGROMELIORACIJSKIH DEL - INP
od INP 15 do INP 18 in od INP 21 do INP 36
širina poti: 4,00m; obstoječa pot: 2,50m; razširitev: 1,50m
IZGRADNJA NOVE POTI - INP 15 |  | 0
IZGRADNJA NOVE POTI - INP 16 |  | 0
IZGRADNJA NOVE POTI - INP 17 |  | 0
IZGRADNJA NOVE POTI - INP 18 |  | 0
IZGRADNJA NOVE POTI - INP 21 |  | 0
IZGRADNJA NOVE POTI - INP 22 |  | 0
IZGRADNJA NOVE POTI - INP 23 |  | 0
IZGRADNJA NOVE POTI - INP 24 |  | 0
IZGRADNJA NOVE POTI - INP 25 |  | 0
IZGRADNJA NOVE POTI - INP 26 |  | 0
IZGRADNJA NOVE POTI - INP 27 |  | 0
IZGRADNJA NOVE POTI - INP 28 |  | 0
IZGRADNJA NOVE POTI - INP 29 |  | 0
IZGRADNJA NOVE POTI - INP 30 |  | 0
IZGRADNJA NOVE POTI - INP 31 |  | 0
IZGRADNJA NOVE POTI - INP 32 |  | 0
IZGRADNJA NOVE POTI - INP 33 |  | 0
IZGRADNJA NOVE POTI - INP 34 |  | 0
IZGRADNJA NOVE POTI - INP 35 |  | 0
IZGRADNJA NOVE POTI - INP 36 |  | 0
SKUPAJ INP |  | 0

## INP 15
IZGRADNJA NOVE POTI - INP 15
| dolžina poti: | 449 | m
| razširitev poti: | 1.5 | m
| širina obstoječe poti: | 2.5 | m
| širina poti: | 4 | m
2.2.1.4.1.1. | Zakoličba glavnih točk ureditve novih poljskih poti
0.1
| Količina | 46 | kom
| cena na kos | 0 | € | ZNESEK: | 0
2.2.1.4.1.2. | Površinski odkop plodne zemljine (humus) v debelini 30cm z odrivom ob gradbišče za kasnejšo uporabo ob sanaciji brežin in depresij, z nakladanjem viškov materiala na kamion in odvozom zemljine v stalno deponijo na razdalji do 5km, vključno s stroški razgrinjanja materiala na deponiji.
| globina izkopa: | 0.5 | m
| količina: | 337 | m3
| cena na m3: | 0 | € | ZNESEK: | 0
2.2.1.4.1.8. | Izkop gramoza iz obstoječih poti v globini cca. 30 cm (kasnejša ponovna uporaba materiala, pri izgradnji novih poljskih poti)
| globina izkopa: | 0.15 | m
| količina: | 169 | m3
| cena na m3: | 0 | € | ZNESEK: | 0
2.2.1.4.1.3. | Fino planiranje (+-3cm) in utrjevanje dna izkopa pod gramoznim nasutjem.
| količina: | 1796 | m2
| cena na m2: | 0 | € | ZNESEK: | 0
2.2.1.4.1.4. | Dobava in vgrajevanje nasipnega materiala iz gramoza , deb. 35 cm z razgrinjanjem in komprimiranjem don Ev =120 MN/m2 točnost do 1 cm. Granulacije od 0,02 do 100 mm
| višina nasutja: | 0.5 | m
| količina: | 337 | m3
| cena na m3: | 0 | € | ZNESEK: | 0
2.2.1.4.1.10. | Dobava in vgrajevanje nasipnega materiala iz gramoza , deb. 25 cm z razgrinjanjem in komprimiranjem don Ev =120 MN/m2 točnost do 1 cm. Granulacije od 0,02 do 100 mm
| višina nasutja: | 0.15 | m
| količina: | 169 | m3
| cena na m3: | 0 | € | ZNESEK: | 0
| SKUPAJ |  |  |  | 0

## INP 16
IZGRADNJA NOVE POTI - INP 16
| dolžina poti: | 327 | m
| razširitev poti: | 1.5 | m
| širina obstoječe poti: | 2.5 | m
| širina poti: | 4 | m
2.2.1.4.1.1. | Zakoličba glavnih točk ureditve novih poljskih poti
0.1
| Količina | 34 | kom
| cena na kos | 0 | € | ZNESEK: | 0
2.2.1.4.1.2. | Površinski odkop plodne zemljine (humus) v debelini 30cm z odrivom ob gradbišče za kasnejšo uporabo ob sanaciji brežin in depresij, z nakladanjem viškov materiala na kamion in odvozom zemljine v stalno deponijo na razdalji do 5km, vključno s stroški razgrinjanja materiala na deponiji.
| globina izkopa: | 0.5 | m
| količina: | 246 | m3
| cena na m3: | 0 | € | ZNESEK: | 0
2.2.1.4.1.8. | Izkop gramoza iz obstoječih poti v globini cca. 30 cm (kasnejša ponovna uporaba materiala, pri izgradnji novih poljskih poti)
| globina izkopa: | 0.15 | m
| količina: | 123 | m3
| cena na m3: | 0 | € | ZNESEK: | 0
2.2.1.4.1.3. | Fino planiranje (+-3cm) in utrjevanje dna izkopa pod gramoznim nasutjem.
| količina: | 1308 | m2
| cena na m2: | 0 | € | ZNESEK: | 0
2.2.1.4.1.4. | Dobava in vgrajevanje nasipnega materiala iz gramoza , deb. 35 cm z razgrinjanjem in komprimiranjem don Ev =120 MN/m2 točnost do 1 cm. Granulacije od 0,02 do 100 mm
| višina nasutja: | 0.5 | m
| količina: | 246 | m3
| cena na m3: | 0 | € | ZNESEK: | 0
2.2.1.4.1.10. | Dobava in vgrajevanje nasipnega materiala iz gramoza , deb. 25 cm z razgrinjanjem in komprimiranjem don Ev =120 MN/m2 točnost do 1 cm. Granulacije od 0,02 do 100 mm
| višina nasutja: | 0.15 | m
| količina: | 123 | m3
| cena na m3: | 0 | € | ZNESEK: | 0
| SKUPAJ |  |  |  | 0

## INP 17
IZGRADNJA NOVE POTI - INP 17
| dolžina poti: | 446 | m
| razširitev poti: | 1.5 | m
| širina obstoječe poti: | 2.5 | m
| širina poti: | 4 | m
2.2.1.4.1.1. | Zakoličba glavnih točk ureditve novih poljskih poti
0.1
| Količina | 46 | kom
| cena na kos | 0 | € | ZNESEK: | 0
2.2.1.4.1.2. | Površinski odkop plodne zemljine (humus) v debelini 30cm z odrivom ob gradbišče za kasnejšo uporabo ob sanaciji brežin in depresij, z nakladanjem viškov materiala na kamion in odvozom zemljine v stalno deponijo na razdalji do 5km, vključno s stroški razgrinjanja materiala na deponiji.
| globina izkopa: | 0.5 | m
| količina: | 335 | m3
| cena na m3: | 0 | € | ZNESEK: | 0
2.2.1.4.1.8. | Izkop gramoza iz obstoječih poti v globini cca. 30 cm (kasnejša ponovna uporaba materiala, pri izgradnji novih poljskih poti)
| globina izkopa: | 0.15 | m
| količina: | 168 | m3
| cena na m3: | 0 | € | ZNESEK: | 0
2.2.1.4.1.3. | Fino planiranje (+-3cm) in utrjevanje dna izkopa pod gramoznim nasutjem.
| količina: | 1784 | m2
| cena na m2: | 0 | € | ZNESEK: | 0
2.2.1.4.1.4. | Dobava in vgrajevanje nasipnega materiala iz gramoza , deb. 35 cm z razgrinjanjem in komprimiranjem don Ev =120 MN/m2 točnost do 1 cm. Granulacije od 0,02 do 100 mm
| višina nasutja: | 0.5 | m
| količina: | 335 | m3
| cena na m3: | 0 | € | ZNESEK: | 0
2.2.1.4.1.10. | Dobava in vgrajevanje nasipnega materiala iz gramoza , deb. 25 cm z razgrinjanjem in komprimiranjem don Ev =120 MN/m2 točnost do 1 cm. Granulacije od 0,02 do 100 mm
| višina nasutja: | 0.15 | m
| količina: | 168 | m3
| cena na m3: | 0 | € | ZNESEK: | 0
| SKUPAJ |  |  |  | 0

## INP 18
IZGRADNJA NOVE POTI - INP 18
| dolžina poti: | 133 | m
| razširitev poti: | 1.5 | m
| širina obstoječe poti: | 2.5 | m
| širina poti: | 4 | m
5 | označba na zemljevidu
2.2.1.4.1.1. | Zakoličba glavnih točk ureditve novih poljskih poti
0.1
| Količina | 14 | kom
| cena na kos | 0 | € | ZNESEK: | 0
2.2.1.4.1.2. | Površinski odkop plodne zemljine (humus) v debelini 30cm z odrivom ob gradbišče za kasnejšo uporabo ob sanaciji brežin in depresij, z nakladanjem viškov materiala na kamion in odvozom zemljine v stalno deponijo na razdalji do 5km, vključno s stroški razgrinjanja materiala na deponiji.
| globina izkopa: | 0.5 | m
| količina: | 100 | m3
| cena na m3: | 0 | € | ZNESEK: | 0
2.2.1.4.1.8. | Izkop gramoza iz obstoječih poti v globini cca. 30 cm (kasnejša ponovna uporaba materiala, pri izgradnji novih poljskih poti)
| globina izkopa: | 0.15 | m
| količina: | 50 | m3
| cena na m3: | 0 | € | ZNESEK: | 0
2.2.1.4.1.3. | Fino planiranje (+-3cm) in utrjevanje dna izkopa pod gramoznim nasutjem.
| količina: | 532 | m2
| cena na m2: | 0 | € | ZNESEK: | 0
2.2.1.4.1.4. | Dobava in vgrajevanje nasipnega materiala iz gramoza , deb. 35 cm z razgrinjanjem in komprimiranjem don Ev =120 MN/m2 točnost do 1 cm. Granulacije od 0,02 do 100 mm
| višina nasutja: | 0.5 | m
| količina: | 100 | m3
| cena na m3: | 0 | € | ZNESEK: | 0
2.2.1.4.1.10. | Dobava in vgrajevanje nasipnega materiala iz gramoza , deb. 25 cm z razgrinjanjem in komprimiranjem don Ev =120 MN/m2 točnost do 1 cm. Granulacije od 0,02 do 100 mm
| višina nasutja: | 0.15 | m
| količina: | 50 | m3
| cena na m3: | 0 | € | ZNESEK: | 0
| SKUPAJ |  |  |  | 0

## INP 21
IZGRADNJA NOVE POTI - INP 21
| dolžina poti: | 232 | m
| razširitev poti: | 1.5 | m
| širina obstoječe poti: | 2.5 | m
| širina poti: | 4 | m
17 | označba na zemljevidu
2.2.1.4.1.1. | Zakoličba glavnih točk ureditve novih poljskih poti
0.1
| Količina | 24 | kom
| cena na kos | 0 | € | ZNESEK: | 0
2.2.1.4.1.2. | Površinski odkop plodne zemljine (humus) v debelini 30cm z odrivom ob gradbišče za kasnejšo uporabo ob sanaciji brežin in depresij, z nakladanjem viškov materiala na kamion in odvozom zemljine v stalno deponijo na razdalji do 5km, vključno s stroški razgrinjanja materiala na deponiji.
| globina izkopa: | 0.5 | m
| količina: | 174 | m3
| cena na m3: | 0 | € | ZNESEK: | 0
2.2.1.4.1.8. | Izkop gramoza iz obstoječih poti v globini cca. 30 cm (kasnejša ponovna uporaba materiala, pri izgradnji novih poljskih poti)
| globina izkopa: | 0.15 | m
| količina: | 87 | m3
| cena na m3: | 0 | € | ZNESEK: | 0
2.2.1.4.1.3. | Fino planiranje (+-3cm) in utrjevanje dna izkopa pod gramoznim nasutjem.
| količina: | 928 | m2
| cena na m2: | 0 | € | ZNESEK: | 0
2.2.1.4.1.4. | Dobava in vgrajevanje nasipnega materiala iz gramoza , deb. 35 cm z razgrinjanjem in komprimiranjem don Ev =120 MN/m2 točnost do 1 cm. Granulacije od 0,02 do 100 mm
| višina nasutja: | 0.5 | m
| količina: | 174 | m3
| cena na m3: | 0 | € | ZNESEK: | 0
2.2.1.4.1.10. | Dobava in vgrajevanje nasipnega materiala iz gramoza , deb. 25 cm z razgrinjanjem in komprimiranjem don Ev =120 MN/m2 točnost do 1 cm. Granulacije od 0,02 do 100 mm
| višina nasutja: | 0.15 | m
| količina: | 87 | m3
| cena na m3: | 0 | € | ZNESEK: | 0
| SKUPAJ |  |  |  | 0

## INP 22
IZGRADNJA NOVE POTI - INP 22
| dolžina poti: | 368 | m
| razširitev poti: | 1.5 | m
| širina obstoječe poti: | 2.5 | m
| širina poti: | 4 | m
16 | označba na zemljevidu
2.2.1.4.1.1. | Zakoličba glavnih točk ureditve novih poljskih poti
0.1
| Količina | 38 | kom
| cena na kos | 0 | € | ZNESEK: | 0
2.2.1.4.1.2. | Površinski odkop plodne zemljine (humus) v debelini 30cm z odrivom ob gradbišče za kasnejšo uporabo ob sanaciji brežin in depresij, z nakladanjem viškov materiala na kamion in odvozom zemljine v stalno deponijo na razdalji do 5km, vključno s stroški razgrinjanja materiala na deponiji.
| globina izkopa: | 0.5 | m
| količina: | 276 | m3
| cena na m3: | 0 | € | ZNESEK: | 0
2.2.1.4.1.8. | Izkop gramoza iz obstoječih poti v globini cca. 30 cm (kasnejša ponovna uporaba materiala, pri izgradnji novih poljskih poti)
| globina izkopa: | 0.15 | m
| količina: | 138 | m3
| cena na m3: | 0 | € | ZNESEK: | 0
2.2.1.4.1.3. | Fino planiranje (+-3cm) in utrjevanje dna izkopa pod gramoznim nasutjem.
| količina: | 1472 | m2
| cena na m2: | 0 | € | ZNESEK: | 0
2.2.1.4.1.4. | Dobava in vgrajevanje nasipnega materiala iz gramoza , deb. 35 cm z razgrinjanjem in komprimiranjem don Ev =120 MN/m2 točnost do 1 cm. Granulacije od 0,02 do 100 mm
| višina nasutja: | 0.5 | m
| količina: | 276 | m3
| cena na m3: | 0 | € | ZNESEK: | 0
2.2.1.4.1.10. | Dobava in vgrajevanje nasipnega materiala iz gramoza , deb. 25 cm z razgrinjanjem in komprimiranjem don Ev =120 MN/m2 točnost do 1 cm. Granulacije od 0,02 do 100 mm
| višina nasutja: | 0.15 | m
| količina: | 138 | m3
| cena na m3: | 0 | € | ZNESEK: | 0
| SKUPAJ |  |  |  | 0

## INP 23
IZGRADNJA NOVE POTI - INP 23
| dolžina poti: | 261 | m
| razširitev poti: | 1.5 | m
| širina obstoječe poti: | 2.5 | m
| širina poti: | 4 | m
16 | označba na zemljevidu
2.2.1.4.1.1. | Zakoličba glavnih točk ureditve novih poljskih poti
0.1
| Količina | 28 | kom
| cena na kos | 0 | € | ZNESEK: | 0
2.2.1.4.1.2. | Površinski odkop plodne zemljine (humus) v debelini 30cm z odrivom ob gradbišče za kasnejšo uporabo ob sanaciji brežin in depresij, z nakladanjem viškov materiala na kamion in odvozom zemljine v stalno deponijo na razdalji do 5km, vključno s stroški razgrinjanja materiala na deponiji.
| globina izkopa: | 0.5 | m
| količina: | 196 | m3
| cena na m3: | 0 | € | ZNESEK: | 0
2.2.1.4.1.8. | Izkop gramoza iz obstoječih poti v globini cca. 30 cm (kasnejša ponovna uporaba materiala, pri izgradnji novih poljskih poti)
| globina izkopa: | 0.15 | m
| količina: | 98 | m3
| cena na m3: | 0 | € | ZNESEK: | 0
2.2.1.4.1.3. | Fino planiranje (+-3cm) in utrjevanje dna izkopa pod gramoznim nasutjem.
| količina: | 1044 | m2
| cena na m2: | 0 | € | ZNESEK: | 0
2.2.1.4.1.4. | Dobava in vgrajevanje nasipnega materiala iz gramoza , deb. 35 cm z razgrinjanjem in komprimiranjem don Ev =120 MN/m2 točnost do 1 cm. Granulacije od 0,02 do 100 mm
| višina nasutja: | 0.5 | m
| količina: | 196 | m3
| cena na m3: | 0 | € | ZNESEK: | 0
2.2.1.4.1.10. | Dobava in vgrajevanje nasipnega materiala iz gramoza , deb. 25 cm z razgrinjanjem in komprimiranjem don Ev =120 MN/m2 točnost do 1 cm. Granulacije od 0,02 do 100 mm
| višina nasutja: | 0.15 | m
| količina: | 98 | m3
| cena na m3: | 0 | € | ZNESEK: | 0
| SKUPAJ |  |  |  | 0

## INP 24
IZGRADNJA NOVE POTI - INP 24
| dolžina poti: | 274 | m
| razširitev poti: | 1.5 | m
| širina obstoječe poti: | 2.5 | m
| širina poti: | 4 | m
15 | označba na zemljevidu
2.2.1.4.1.1. | Zakoličba glavnih točk ureditve novih poljskih poti
0.1
| Količina | 28 | kom
| cena na kos | 0 | € | ZNESEK: | 0
2.2.1.4.1.2. | Površinski odkop plodne zemljine (humus) v debelini 30cm z odrivom ob gradbišče za kasnejšo uporabo ob sanaciji brežin in depresij, z nakladanjem viškov materiala na kamion in odvozom zemljine v stalno deponijo na razdalji do 5km, vključno s stroški razgrinjanja materiala na deponiji.
| globina izkopa: | 0.5 | m
| količina: | 206 | m3
| cena na m3: | 0 | € | ZNESEK: | 0
2.2.1.4.1.8. | Izkop gramoza iz obstoječih poti v globini cca. 30 cm (kasnejša ponovna uporaba materiala, pri izgradnji novih poljskih poti)
| globina izkopa: | 0.15 | m
| količina: | 103 | m3
| cena na m3: | 0 | € | ZNESEK: | 0
2.2.1.4.1.3. | Fino planiranje (+-3cm) in utrjevanje dna izkopa pod gramoznim nasutjem.
| količina: | 1096 | m2
| cena na m2: | 0 | € | ZNESEK: | 0
2.2.1.4.1.4. | Dobava in vgrajevanje nasipnega materiala iz gramoza , deb. 35 cm z razgrinjanjem in komprimiranjem don Ev =120 MN/m2 točnost do 1 cm. Granulacije od 0,02 do 100 mm
| višina nasutja: | 0.5 | m
| količina: | 206 | m3
| cena na m3: | 0 | € | ZNESEK: | 0
2.2.1.4.1.10. | Dobava in vgrajevanje nasipnega materiala iz gramoza , deb. 25 cm z razgrinjanjem in komprimiranjem don Ev =120 MN/m2 točnost do 1 cm. Granulacije od 0,02 do 100 mm
| višina nasutja: | 0.15 | m
| količina: | 103 | m3
| cena na m3: | 0 | € | ZNESEK: | 0
| SKUPAJ |  |  |  | 0

## INP 25
IZGRADNJA NOVE POTI - INP 25
| dolžina poti: | 360 | m
| razširitev poti: | 1.5 | m
| širina obstoječe poti: | 2.5 | m
| širina poti: | 4 | m
15 | označba na zemljevidu
2.2.1.4.1.1. | Zakoličba glavnih točk ureditve novih poljskih poti
0.1
| Količina | 36 | kom
| cena na kos | 0 | € | ZNESEK: | 0
2.2.1.4.1.2. | Površinski odkop plodne zemljine (humus) v debelini 30cm z odrivom ob gradbišče za kasnejšo uporabo ob sanaciji brežin in depresij, z nakladanjem viškov materiala na kamion in odvozom zemljine v stalno deponijo na razdalji do 5km, vključno s stroški razgrinjanja materiala na deponiji.
| globina izkopa: | 0.5 | m
| količina: | 270 | m3
| cena na m3: | 0 | € | ZNESEK: | 0
2.2.1.4.1.8. | Izkop gramoza iz obstoječih poti v globini cca. 30 cm (kasnejša ponovna uporaba materiala, pri izgradnji novih poljskih poti)
| globina izkopa: | 0.15 | m
| količina: | 135 | m3
| cena na m3: | 0 | € | ZNESEK: | 0
2.2.1.4.1.3. | Fino planiranje (+-3cm) in utrjevanje dna izkopa pod gramoznim nasutjem.
| količina: | 1440 | m2
| cena na m2: | 0 | € | ZNESEK: | 0
2.2.1.4.1.4. | Dobava in vgrajevanje nasipnega materiala iz gramoza , deb. 35 cm z razgrinjanjem in komprimiranjem don Ev =120 MN/m2 točnost do 1 cm. Granulacije od 0,02 do 100 mm
| višina nasutja: | 0.5 | m
| količina: | 270 | m3
| cena na m3: | 0 | € | ZNESEK: | 0
2.2.1.4.1.10. | Dobava in vgrajevanje nasipnega materiala iz gramoza , deb. 25 cm z razgrinjanjem in komprimiranjem don Ev =120 MN/m2 točnost do 1 cm. Granulacije od 0,02 do 100 mm
| višina nasutja: | 0.15 | m
| količina: | 135 | m3
| cena na m3: | 0 | € | ZNESEK: | 0
| SKUPAJ |  |  |  | 0

## INP 26
IZGRADNJA NOVE POTI - INP 26
| dolžina poti: | 349 | m
| razširitev poti: | 1.5 | m
| širina obstoječe poti: | 2.5 | m
| širina poti: | 4 | m
9 | označba na zemljevidu
2.2.1.4.1.1. | Zakoličba glavnih točk ureditve novih poljskih poti
0.1
| Količina | 36 | kom
| cena na kos | 0 | € | ZNESEK: | 0
2.2.1.4.1.2. | Površinski odkop plodne zemljine (humus) v debelini 30cm z odrivom ob gradbišče za kasnejšo uporabo ob sanaciji brežin in depresij, z nakladanjem viškov materiala na kamion in odvozom zemljine v stalno deponijo na razdalji do 5km, vključno s stroški razgrinjanja materiala na deponiji.
| globina izkopa: | 0.5 | m
| količina: | 262 | m3
| cena na m3: | 0 | € | ZNESEK: | 0
2.2.1.4.1.8. | Izkop gramoza iz obstoječih poti v globini cca. 30 cm (kasnejša ponovna uporaba materiala, pri izgradnji novih poljskih poti)
| globina izkopa: | 0.15 | m
| količina: | 131 | m3
| cena na m3: | 0 | € | ZNESEK: | 0
2.2.1.4.1.3. | Fino planiranje (+-3cm) in utrjevanje dna izkopa pod gramoznim nasutjem.
| količina: | 1396 | m2
| cena na m2: | 0 | € | ZNESEK: | 0
2.2.1.4.1.4. | Dobava in vgrajevanje nasipnega materiala iz gramoza , deb. 35 cm z razgrinjanjem in komprimiranjem don Ev =120 MN/m2 točnost do 1 cm. Granulacije od 0,02 do 100 mm
| višina nasutja: | 0.5 | m
| količina: | 262 | m3
| cena na m3: | 0 | € | ZNESEK: | 0
2.2.1.4.1.10. | Dobava in vgrajevanje nasipnega materiala iz gramoza , deb. 25 cm z razgrinjanjem in komprimiranjem don Ev =120 MN/m2 točnost do 1 cm. Granulacije od 0,02 do 100 mm
| višina nasutja: | 0.15 | m
| količina: | 131 | m3
| cena na m3: | 0 | € | ZNESEK: | 0
| SKUPAJ |  |  |  | 0

## INP 27
IZGRADNJA NOVE POTI - INP 27
| dolžina poti: | 384 | m
| razširitev poti: | 1.5 | m
| širina obstoječe poti: | 2.5 | m
| širina poti: | 4 | m
12 | označba na zemljevidu
2.2.1.4.1.1. | Zakoličba glavnih točk ureditve novih poljskih poti
0.1
| Količina | 40 | kom
| cena na kos | 0 | € | ZNESEK: | 0
2.2.1.4.1.2. | Površinski odkop plodne zemljine (humus) v debelini 30cm z odrivom ob gradbišče za kasnejšo uporabo ob sanaciji brežin in depresij, z nakladanjem viškov materiala na kamion in odvozom zemljine v stalno deponijo na razdalji do 5km, vključno s stroški razgrinjanja materiala na deponiji.
| globina izkopa: | 0.5 | m
| količina: | 288 | m3
| cena na m3: | 0 | € | ZNESEK: | 0
2.2.1.4.1.8. | Izkop gramoza iz obstoječih poti v globini cca. 30 cm (kasnejša ponovna uporaba materiala, pri izgradnji novih poljskih poti)
| globina izkopa: | 0.15 | m
| količina: | 144 | m3
| cena na m3: | 0 | € | ZNESEK: | 0
2.2.1.4.1.3. | Fino planiranje (+-3cm) in utrjevanje dna izkopa pod gramoznim nasutjem.
| količina: | 1536 | m2
| cena na m2: | 0 | € | ZNESEK: | 0
2.2.1.4.1.4. | Dobava in vgrajevanje nasipnega materiala iz gramoza , deb. 35 cm z razgrinjanjem in komprimiranjem don Ev =120 MN/m2 točnost do 1 cm. Granulacije od 0,02 do 100 mm
| višina nasutja: | 0.5 | m
| količina: | 288 | m3
| cena na m3: | 0 | € | ZNESEK: | 0
2.2.1.4.1.10. | Dobava in vgrajevanje nasipnega materiala iz gramoza , deb. 25 cm z razgrinjanjem in komprimiranjem don Ev =120 MN/m2 točnost do 1 cm. Granulacije od 0,02 do 100 mm
| višina nasutja: | 0.15 | m
| količina: | 144 | m3
| cena na m3: | 0 | € | ZNESEK: | 0
| SKUPAJ |  |  |  | 0

## INP 28
IZGRADNJA NOVE POTI - INP 28
| dolžina poti: | 466 | m
| razširitev poti: | 1.5 | m
| širina obstoječe poti: | 2.5 | m
| širina poti: | 4 | m
19 | označba na zemljevidu
2.2.1.4.1.1. | Zakoličba glavnih točk ureditve novih poljskih poti
0.1
| Količina | 48 | kom
| cena na kos | 0 | € | ZNESEK: | 0
2.2.1.4.1.2. | Površinski odkop plodne zemljine (humus) v debelini 30cm z odrivom ob gradbišče za kasnejšo uporabo ob sanaciji brežin in depresij, z nakladanjem viškov materiala na kamion in odvozom zemljine v stalno deponijo na razdalji do 5km, vključno s stroški razgrinjanja materiala na deponiji.
| globina izkopa: | 0.5 | m
| količina: | 350 | m3
| cena na m3: | 0 | € | ZNESEK: | 0
2.2.1.4.1.8. | Izkop gramoza iz obstoječih poti v globini cca. 30 cm (kasnejša ponovna uporaba materiala, pri izgradnji novih poljskih poti)
| globina izkopa: | 0.15 | m
| količina: | 175 | m3
| cena na m3: | 0 | € | ZNESEK: | 0
2.2.1.4.1.3. | Fino planiranje (+-3cm) in utrjevanje dna izkopa pod gramoznim nasutjem.
| količina: | 1864 | m2
| cena na m2: | 0 | € | ZNESEK: | 0
2.2.1.4.1.4. | Dobava in vgrajevanje nasipnega materiala iz gramoza , deb. 35 cm z razgrinjanjem in komprimiranjem don Ev =120 MN/m2 točnost do 1 cm. Granulacije od 0,02 do 100 mm
| višina nasutja: | 0.5 | m
| količina: | 350 | m3
| cena na m3: | 0 | € | ZNESEK: | 0
2.2.1.4.1.10. | Dobava in vgrajevanje nasipnega materiala iz gramoza , deb. 25 cm z razgrinjanjem in komprimiranjem don Ev =120 MN/m2 točnost do 1 cm. Granulacije od 0,02 do 100 mm
| višina nasutja: | 0.15 | m
| količina: | 175 | m3
| cena na m3: | 0 | € | ZNESEK: | 0
| SKUPAJ |  |  |  | 0

## INP 29
IZGRADNJA NOVE POTI - INP 29
| dolžina poti: | 306 | m
| razširitev poti: | 1.5 | m
| širina obstoječe poti: | 2.5 | m
| širina poti: | 4 | m
13 | označba na zemljevidu
2.2.1.4.1.1. | Zakoličba glavnih točk ureditve novih poljskih poti
0.1
| Količina | 32 | kom
| cena na kos | 0 | € | ZNESEK: | 0
2.2.1.4.1.2. | Površinski odkop plodne zemljine (humus) v debelini 30cm z odrivom ob gradbišče za kasnejšo uporabo ob sanaciji brežin in depresij, z nakladanjem viškov materiala na kamion in odvozom zemljine v stalno deponijo na razdalji do 5km, vključno s stroški razgrinjanja materiala na deponiji.
| globina izkopa: | 0.5 | m
| količina: | 230 | m3
| cena na m3: | 0 | € | ZNESEK: | 0
2.2.1.4.1.8. | Izkop gramoza iz obstoječih poti v globini cca. 30 cm (kasnejša ponovna uporaba materiala, pri izgradnji novih poljskih poti)
| globina izkopa: | 0.15 | m
| količina: | 115 | m3
| cena na m3: | 0 | € | ZNESEK: | 0
2.2.1.4.1.3. | Fino planiranje (+-3cm) in utrjevanje dna izkopa pod gramoznim nasutjem.
| količina: | 1224 | m2
| cena na m2: | 0 | € | ZNESEK: | 0
2.2.1.4.1.4. | Dobava in vgrajevanje nasipnega materiala iz gramoza , deb. 35 cm z razgrinjanjem in komprimiranjem don Ev =120 MN/m2 točnost do 1 cm. Granulacije od 0,02 do 100 mm
| višina nasutja: | 0.5 | m
| količina: | 230 | m3
| cena na m3: | 0 | € | ZNESEK: | 0
2.2.1.4.1.10. | Dobava in vgrajevanje nasipnega materiala iz gramoza , deb. 25 cm z razgrinjanjem in komprimiranjem don Ev =120 MN/m2 točnost do 1 cm. Granulacije od 0,02 do 100 mm
| višina nasutja: | 0.15 | m
| količina: | 115 | m3
| cena na m3: | 0 | € | ZNESEK: | 0
| SKUPAJ |  |  |  | 0

## INP 30
IZGRADNJA NOVE POTI - INP 30
| dolžina poti: | 352 | m
| razširitev poti: | 1.5 | m
| širina obstoječe poti: | 2.5 | m
| širina poti: | 4 | m
10 | označba na zemljevidu
2.2.1.4.1.1. | Zakoličba glavnih točk ureditve novih poljskih poti
0.1
| Količina | 36 | kom
| cena na kos | 0 | € | ZNESEK: | 0
2.2.1.4.1.2. | Površinski odkop plodne zemljine (humus) v debelini 30cm z odrivom ob gradbišče za kasnejšo uporabo ob sanaciji brežin in depresij, z nakladanjem viškov materiala na kamion in odvozom zemljine v stalno deponijo na razdalji do 5km, vključno s stroški razgrinjanja materiala na deponiji.
| globina izkopa: | 0.5 | m
| količina: | 264 | m3
| cena na m3: | 0 | € | ZNESEK: | 0
2.2.1.4.1.8. | Izkop gramoza iz obstoječih poti v globini cca. 30 cm (kasnejša ponovna uporaba materiala, pri izgradnji novih poljskih poti)
| globina izkopa: | 0.15 | m
| količina: | 132 | m3
| cena na m3: | 0 | € | ZNESEK: | 0
2.2.1.4.1.3. | Fino planiranje (+-3cm) in utrjevanje dna izkopa pod gramoznim nasutjem.
| količina: | 1408 | m2
| cena na m2: | 0 | € | ZNESEK: | 0
2.2.1.4.1.4. | Dobava in vgrajevanje nasipnega materiala iz gramoza , deb. 35 cm z razgrinjanjem in komprimiranjem don Ev =120 MN/m2 točnost do 1 cm. Granulacije od 0,02 do 100 mm
| višina nasutja: | 0.5 | m
| količina: | 264 | m3
| cena na m3: | 0 | € | ZNESEK: | 0
2.2.1.4.1.10. | Dobava in vgrajevanje nasipnega materiala iz gramoza , deb. 25 cm z razgrinjanjem in komprimiranjem don Ev =120 MN/m2 točnost do 1 cm. Granulacije od 0,02 do 100 mm
| višina nasutja: | 0.15 | m
| količina: | 132 | m3
| cena na m3: | 0 | € | ZNESEK: | 0
| SKUPAJ |  |  |  | 0

## INP 31
IZGRADNJA NOVE POTI - INP 31
| dolžina poti: | 390 | m
| razširitev poti: | 1.5 | m
| širina obstoječe poti: | 2.5 | m
| širina poti: | 4 | m
15 | označba na zemljevidu
2.2.1.4.1.1. | Zakoličba glavnih točk ureditve novih poljskih poti
0.1
| Količina | 40 | kom
| cena na kos | 0 | € | ZNESEK: | 0
2.2.1.4.1.2. | Površinski odkop plodne zemljine (humus) v debelini 30cm z odrivom ob gradbišče za kasnejšo uporabo ob sanaciji brežin in depresij, z nakladanjem viškov materiala na kamion in odvozom zemljine v stalno deponijo na razdalji do 5km, vključno s stroški razgrinjanja materiala na deponiji.
| globina izkopa: | 0.5 | m
| količina: | 293 | m3
| cena na m3: | 0 | € | ZNESEK: | 0
2.2.1.4.1.8. | Izkop gramoza iz obstoječih poti v globini cca. 30 cm (kasnejša ponovna uporaba materiala, pri izgradnji novih poljskih poti)
| globina izkopa: | 0.15 | m
| količina: | 147 | m3
| cena na m3: | 0 | € | ZNESEK: | 0
2.2.1.4.1.3. | Fino planiranje (+-3cm) in utrjevanje dna izkopa pod gramoznim nasutjem.
| količina: | 1560 | m2
| cena na m2: | 0 | € | ZNESEK: | 0
2.2.1.4.1.4. | Dobava in vgrajevanje nasipnega materiala iz gramoza , deb. 35 cm z razgrinjanjem in komprimiranjem don Ev =120 MN/m2 točnost do 1 cm. Granulacije od 0,02 do 100 mm
| višina nasutja: | 0.5 | m
| količina: | 293 | m3
| cena na m3: | 0 | € | ZNESEK: | 0
2.2.1.4.1.10. | Dobava in vgrajevanje nasipnega materiala iz gramoza , deb. 25 cm z razgrinjanjem in komprimiranjem don Ev =120 MN/m2 točnost do 1 cm. Granulacije od 0,02 do 100 mm
| višina nasutja: | 0.15 | m
| količina: | 147 | m3
| cena na m3: | 0 | € | ZNESEK: | 0
| SKUPAJ |  |  |  | 0

## INP 32
IZGRADNJA NOVE POTI - INP 32
| dolžina poti: | 449 | m
| razširitev poti: | 1.5 | m
| širina obstoječe poti: | 2.5 | m
| širina poti: | 4 | m
30 | označba na zemljevidu
2.2.1.4.1.1. | Zakoličba glavnih točk ureditve novih poljskih poti
0.1
| Količina | 46 | kom
| cena na kos | 0 | € | ZNESEK: | 0
2.2.1.4.1.2. | Površinski odkop plodne zemljine (humus) v debelini 30cm z odrivom ob gradbišče za kasnejšo uporabo ob sanaciji brežin in depresij, z nakladanjem viškov materiala na kamion in odvozom zemljine v stalno deponijo na razdalji do 5km, vključno s stroški razgrinjanja materiala na deponiji.
| globina izkopa: | 0.5 | m
| količina: | 337 | m3
| cena na m3: | 0 | € | ZNESEK: | 0
2.2.1.4.1.8. | Izkop gramoza iz obstoječih poti v globini cca. 30 cm (kasnejša ponovna uporaba materiala, pri izgradnji novih poljskih poti)
| globina izkopa: | 0.15 | m
| količina: | 169 | m3
| cena na m3: | 0 | € | ZNESEK: | 0
2.2.1.4.1.3. | Fino planiranje (+-3cm) in utrjevanje dna izkopa pod gramoznim nasutjem.
| količina: | 1796 | m2
| cena na m2: | 0 | € | ZNESEK: | 0
2.2.1.4.1.4. | Dobava in vgrajevanje nasipnega materiala iz gramoza , deb. 35 cm z razgrinjanjem in komprimiranjem don Ev =120 MN/m2 točnost do 1 cm. Granulacije od 0,02 do 100 mm
| višina nasutja: | 0.5 | m
| količina: | 337 | m3
| cena na m3: | 0 | € | ZNESEK: | 0
2.2.1.4.1.10. | Dobava in vgrajevanje nasipnega materiala iz gramoza , deb. 25 cm z razgrinjanjem in komprimiranjem don Ev =120 MN/m2 točnost do 1 cm. Granulacije od 0,02 do 100 mm
| višina nasutja: | 0.15 | m
| količina: | 169 | m3
| cena na m3: | 0 | € | ZNESEK: | 0
| SKUPAJ |  |  |  | 0

## INP 33
IZGRADNJA NOVE POTI - INP 33
| dolžina poti: | 366 | m
| razširitev poti: | 1.5 | m
| širina obstoječe poti: | 2.5 | m
| širina poti: | 4 | m
30 | označba na zemljevidu
2.2.1.4.1.1. | Zakoličba glavnih točk ureditve novih poljskih poti
0.1
| Količina | 38 | kom
| cena na kos | 0 | € | ZNESEK: | 0
2.2.1.4.1.2. | Površinski odkop plodne zemljine (humus) v debelini 30cm z odrivom ob gradbišče za kasnejšo uporabo ob sanaciji brežin in depresij, z nakladanjem viškov materiala na kamion in odvozom zemljine v stalno deponijo na razdalji do 5km, vključno s stroški razgrinjanja materiala na deponiji.
| globina izkopa: | 0.5 | m
| količina: | 275 | m3
| cena na m3: | 0 | € | ZNESEK: | 0
2.2.1.4.1.8. | Izkop gramoza iz obstoječih poti v globini cca. 30 cm (kasnejša ponovna uporaba materiala, pri izgradnji novih poljskih poti)
| globina izkopa: | 0.15 | m
| količina: | 138 | m3
| cena na m3: | 0 | € | ZNESEK: | 0
2.2.1.4.1.3. | Fino planiranje (+-3cm) in utrjevanje dna izkopa pod gramoznim nasutjem.
| količina: | 1464 | m2
| cena na m2: | 0 | € | ZNESEK: | 0
2.2.1.4.1.4. | Dobava in vgrajevanje nasipnega materiala iz gramoza , deb. 35 cm z razgrinjanjem in komprimiranjem don Ev =120 MN/m2 točnost do 1 cm. Granulacije od 0,02 do 100 mm
| višina nasutja: | 0.5 | m
| količina: | 275 | m3
| cena na m3: | 0 | € | ZNESEK: | 0
2.2.1.4.1.10. | Dobava in vgrajevanje nasipnega materiala iz gramoza , deb. 25 cm z razgrinjanjem in komprimiranjem don Ev =120 MN/m2 točnost do 1 cm. Granulacije od 0,02 do 100 mm
| višina nasutja: | 0.15 | m
| količina: | 138 | m3
| cena na m3: | 0 | € | ZNESEK: | 0
| SKUPAJ |  |  |  | 0

## INP 34
IZGRADNJA NOVE POTI - INP 34
| dolžina poti: | 390 | m
| razširitev poti: | 1.5 | m
| širina obstoječe poti: | 2.5 | m
| širina poti: | 4 | m
18 | označba na zemljevidu
2.2.1.4.1.1. | Zakoličba glavnih točk ureditve novih poljskih poti
0.1
| Količina | 40 | kom
| cena na kos | 0 | € | ZNESEK: | 0
2.2.1.4.1.2. | Površinski odkop plodne zemljine (humus) v debelini 30cm z odrivom ob gradbišče za kasnejšo uporabo ob sanaciji brežin in depresij, z nakladanjem viškov materiala na kamion in odvozom zemljine v stalno deponijo na razdalji do 5km, vključno s stroški razgrinjanja materiala na deponiji.
| globina izkopa: | 0.5 | m
| količina: | 293 | m3
| cena na m3: | 0 | € | ZNESEK: | 0
2.2.1.4.1.8. | Izkop gramoza iz obstoječih poti v globini cca. 30 cm (kasnejša ponovna uporaba materiala, pri izgradnji novih poljskih poti)
| globina izkopa: | 0.15 | m
| količina: | 147 | m3
| cena na m3: | 0 | € | ZNESEK: | 0
2.2.1.4.1.3. | Fino planiranje (+-3cm) in utrjevanje dna izkopa pod gramoznim nasutjem.
| količina: | 1560 | m2
| cena na m2: | 0 | € | ZNESEK: | 0
2.2.1.4.1.4. | Dobava in vgrajevanje nasipnega materiala iz gramoza , deb. 35 cm z razgrinjanjem in komprimiranjem don Ev =120 MN/m2 točnost do 1 cm. Granulacije od 0,02 do 100 mm
| višina nasutja: | 0.5 | m
| količina: | 293 | m3
| cena na m3: | 0 | € | ZNESEK: | 0
2.2.1.4.1.10. | Dobava in vgrajevanje nasipnega materiala iz gramoza , deb. 25 cm z razgrinjanjem in komprimiranjem don Ev =120 MN/m2 točnost do 1 cm. Granulacije od 0,02 do 100 mm
| višina nasutja: | 0.15 | m
| količina: | 147 | m3
| cena na m3: | 0 | € | ZNESEK: | 0
| SKUPAJ |  |  |  | 0

## INP 35
IZGRADNJA NOVE POTI - INP 35
| dolžina poti: | 196 | m
| razširitev poti: | 1.5 | m
| širina obstoječe poti: | 2.5 | m
| širina poti: | 4 | m
14 | označba na zemljevidu
2.2.1.4.1.1. | Zakoličba glavnih točk ureditve novih poljskih poti
0.1
| Količina | 20 | kom
| cena na kos | 0 | € | ZNESEK: | 0
2.2.1.4.1.2. | Površinski odkop plodne zemljine (humus) v debelini 30cm z odrivom ob gradbišče za kasnejšo uporabo ob sanaciji brežin in depresij, z nakladanjem viškov materiala na kamion in odvozom zemljine v stalno deponijo na razdalji do 5km, vključno s stroški razgrinjanja materiala na deponiji.
| globina izkopa: | 0.5 | m
| količina: | 147 | m3
| cena na m3: | 0 | € | ZNESEK: | 0
2.2.1.4.1.8. | Izkop gramoza iz obstoječih poti v globini cca. 30 cm (kasnejša ponovna uporaba materiala, pri izgradnji novih poljskih poti)
| globina izkopa: | 0.15 | m
| količina: | 74 | m3
| cena na m3: | 0 | € | ZNESEK: | 0
2.2.1.4.1.3. | Fino planiranje (+-3cm) in utrjevanje dna izkopa pod gramoznim nasutjem.
| količina: | 784 | m2
| cena na m2: | 0 | € | ZNESEK: | 0
2.2.1.4.1.4. | Dobava in vgrajevanje nasipnega materiala iz gramoza , deb. 35 cm z razgrinjanjem in komprimiranjem don Ev =120 MN/m2 točnost do 1 cm. Granulacije od 0,02 do 100 mm
| višina nasutja: | 0.5 | m
| količina: | 147 | m3
| cena na m3: | 0 | € | ZNESEK: | 0
2.2.1.4.1.10. | Dobava in vgrajevanje nasipnega materiala iz gramoza , deb. 25 cm z razgrinjanjem in komprimiranjem don Ev =120 MN/m2 točnost do 1 cm. Granulacije od 0,02 do 100 mm
| višina nasutja: | 0.15 | m
| količina: | 74 | m3
| cena na m3: | 0 | € | ZNESEK: | 0
| SKUPAJ |  |  |  | 0

## INP 36
IZGRADNJA NOVE POTI - INP 36
| dolžina poti: | 98 | m
| razširitev poti: | 1.5 | m
| širina obstoječe poti: | 2.5 | m
| širina poti: | 4 | m
18 | označba na zemljevidu
2.2.1.4.1.1. | Zakoličba glavnih točk ureditve novih poljskih poti
0.1
| Količina | 10 | kom
| cena na kos | 0 | € | ZNESEK: | 0
2.2.1.4.1.2. | Površinski odkop plodne zemljine (humus) v debelini 30cm z odrivom ob gradbišče za kasnejšo uporabo ob sanaciji brežin in depresij, z nakladanjem viškov materiala na kamion in odvozom zemljine v stalno deponijo na razdalji do 5km, vključno s stroški razgrinjanja materiala na deponiji.
| globina izkopa: | 0.5 | m
| količina: | 74 | m3
| cena na m3: | 0 | € | ZNESEK: | 0
2.2.1.4.1.8. | Izkop gramoza iz obstoječih poti v globini cca. 30 cm (kasnejša ponovna uporaba materiala, pri izgradnji novih poljskih poti)
| globina izkopa: | 0.15 | m
| količina: | 37 | m3
| cena na m3: | 0 | € | ZNESEK: | 0
2.2.1.4.1.3. | Fino planiranje (+-3cm) in utrjevanje dna izkopa pod gramoznim nasutjem.
| količina: | 392 | m2
| cena na m2: | 0 | € | ZNESEK: | 0
2.2.1.4.1.4. | Dobava in vgrajevanje nasipnega materiala iz gramoza , deb. 35 cm z razgrinjanjem in komprimiranjem don Ev =120 MN/m2 točnost do 1 cm. Granulacije od 0,02 do 100 mm
| višina nasutja: | 0.5 | m
| količina: | 74 | m3
| cena na m3: | 0 | € | ZNESEK: | 0
2.2.1.4.1.10. | Dobava in vgrajevanje nasipnega materiala iz gramoza , deb. 25 cm z razgrinjanjem in komprimiranjem don Ev =120 MN/m2 točnost do 1 cm. Granulacije od 0,02 do 100 mm
| višina nasutja: | 0.15 | m
| količina: | 37 | m3
| cena na m3: | 0 | € | ZNESEK: | 0
| SKUPAJ |  |  |  | 0